## 数据通路表(含控制信号)
所属单元 | 取指单元 |  |  |  | 译码单元 |  |  |  |  | 执行单元 |  |  |  | 存储单元
部件 | PC | NPC |  | IROM | RF |  |  |  | SEXT | ALU |  | BrUN |  | DRAM
输入信号 | din | PC | imm | adr | rR1 | rR2 | wR | wD | din | A | B | RS1 | RS2 | adr | wdin
add | NPC.npc | PC.pc |  | PC.pc | IROM.inst[19:15] | IROM.inst[24:20] | IROM.inst[11:7] | ALU.C |  | RF.rD1 | RF.rD2
sub | NPC.npc | PC.pc |  | PC.pc | IROM.inst[19:15] | IROM.inst[24:20] | IROM.inst[11:7] | ALU.C |  | RF.rD1 | RF.rD2
and | NPC.npc | PC.pc |  | PC.pc | IROM.inst[19:15] | IROM.inst[24:20] | IROM.inst[11:7] | ALU.C |  | RF.rD1 | RF.rD2
or | NPC.npc | PC.pc |  | PC.pc | IROM.inst[19:15] | IROM.inst[24:20] | IROM.inst[11:7] | ALU.C |  | RF.rD1 | RF.rD2
xor | NPC.npc | PC.pc |  | PC.pc | IROM.inst[19:15] | IROM.inst[24:20] | IROM.inst[11:7] | ALU.C |  | RF.rD1 | RF.rD2
sll | NPC.npc | PC.pc |  | PC.pc | IROM.inst[19:15] | IROM.inst[24:20] | IROM.inst[11:7] | ALU.C |  | RF.rD1 | RF.rD2
srl | NPC.npc | PC.pc |  | PC.pc | IROM.inst[19:15] | IROM.inst[24:20] | IROM.inst[11:7] | ALU.C |  | RF.rD1 | RF.rD2
sra | NPC.npc | PC.pc |  | PC.pc | IROM.inst[19:15] | IROM.inst[24:20] | IROM.inst[11:7] | ALU.C |  | RF.rD1 | RF.rD2
addi | NPC.npc | PC.pc |  | PC.pc | IROM.inst[19:15] |  | IROM.inst[11:7] | ALU.C | IROM.inst[31:20] | RF.rD1 | SEXT.ext
andi | NPC.npc | PC.pc |  | PC.pc | IROM.inst[19:15] |  | IROM.inst[11:7] | ALU.C | IROM.inst[31:20] | RF.rD1 | SEXT.ext
ori | NPC.npc | PC.pc |  | PC.pc | IROM.inst[19:15] |  | IROM.inst[11:7] | ALU.C | IROM.inst[31:20] | RF.rD1 | SEXT.ext
xori | NPC.npc | PC.pc |  | PC.pc | IROM.inst[19:15] |  | IROM.inst[11:7] | ALU.C | IROM.inst[31:20] | RF.rD1 | SEXT.ext
slli | NPC.npc | PC.pc |  | PC.pc | IROM.inst[19:15] |  | IROM.inst[11:7] | ALU.C | IROM.inst[24:20] | RF.rD1 | SEXT.ext
srli | NPC.npc | PC.pc |  | PC.pc | IROM.inst[19:15] |  | IROM.inst[11:7] | ALU.C | IROM.inst[24:20] | RF.rD1 | SEXT.ext
srai | NPC.npc | PC.pc |  | PC.pc | IROM.inst[19:15] |  | IROM.inst[11:7] | ALU.C | IROM.inst[24:20] | RF.rD1 | SEXT.ext
lw | NPC.npc | PC.pc |  | PC.pc | IROM.inst[19:15] |  | IROM.inst[11:7] | DRAM.rd | IROM.inst[31:20] | RF.rD1 | SEXT.ext |  |  | ALU.C
jalr | NPC.npc | PC.pc | ALU.C | PC.pc | IROM.inst[19:15] |  | IROM.inst[11:7] | NPC.pc4 | IROM.inst[31:20] | RF.rD1 | SEXT.ext
sw | NPC.npc | PC.pc |  | PC.pc | IROM.inst[19:15] | IROM.inst[24:20] |  |  | IROM.inst[31:25¦11:7] | RF.rD1 | SEXT.ext |  |  | ALU.C | RF.rD2
beq | NPC.npc | PC.pc | ALU.C | PC.pc | IROM.inst[19:15] | IROM.inst[24:20] |  |  | {IROM.inst[31¦7¦30:25¦11:8], 1'b0} | PC.pc | SEXT.ext | RF.rD1 | RF.rD2
bne | NPC.npc | PC.pc | ALU.C | PC.pc | IROM.inst[19:15] | IROM.inst[24:20] |  |  | {IROM.inst[31¦7¦30:25¦11:8], 1'b0} | PC.pc | SEXT.ext | RF.rD1 | RF.rD2
blt | NPC.npc | PC.pc | ALU.C | PC.pc | IROM.inst[19:15] | IROM.inst[24:20] |  |  | {IROM.inst[31¦7¦30:25¦11:8], 1'b0} | PC.pc | SEXT.ext | RF.rD1 | RF.rD2
bge | NPC.npc | PC.pc | ALU.C | PC.pc | IROM.inst[19:15] | IROM.inst[24:20] |  |  | {IROM.inst[31¦7¦30:25¦11:8], 1'b0} | PC.pc | SEXT.ext | RF.rD1 | RF.rD2
lui | NPC.npc | PC.pc |  | PC.pc |  |  | IROM.inst[11:7] | ALU.C | {IROM.inst[31:12], 12'b0} | PC.pc (placeholder) | SEXT.ext
jal | NPC.npc | PC.pc | ALU.C | PC.pc |  |  | IROM.inst[11:7] | NPC.pc4 | {IROM.inst[31¦19:12¦20¦30:21], 1'b0} | PC.pc | SEXT.ext
完整 | NPC.npc | PC.pc | ALU.C | PC.pc | IROM.inst[19:15] | IROM.inst[24:20] | IROM.inst[11:7] | ALU.C DRAM.rd NPC.pc4 | IROM.inst[31:7] | RF.rD1 PC.pc | RF.rD2 SEXT.ext | RF.rD1 | RF.rD2 | ALU.C | RF.rD2
操作选择信号 | - | - |  | - | - | - | RegWEn |  | ImmSel | ALUSel |  | BrSel |  | Mem | MemW
多路选择信号 | - | - |  | - | - | - | - | WBSel | - | ASel | BSel | - | - | - | -
分支控制信号 | - | Branch |  | - | - | - | - | - | - | - | - | - |  | - | -

## 控制信号取值表
指令 | 控制信号
| PCSel | RegWEn | WBSel | ImmSel | ALUSel | ASel | BSel | BrUn | BrSel | BrEQ | BrLT | Mem | MemW | Branch
add | PCSel_PC4(1'b0) | RegWEn_En(1'b1) | WBSel_ALU(2'b01) | ImmSel_R(3'b0) | ALUSel_Add(4'b0000) | ASel_R(1'b0) | BSel_R(1'b0) | BrUn_Non(1'b0) | BrSel_Non(3'b0) | BrEQ_F(1'b0) | BrLT_F(1'b0) | Mem_Non(1'b0) | MemW_Non(1'b0) | Branch_PC4(1'b0)
sub | PCSel_PC4 | RegWEn_En | WBSel_ALU | ImmSel_R | ALUSel_Sub(4'b0001) | ASel_R | BSel_R | BrUn_Non | BrSel_Non | BrEQ_F | BrLT_F | Mem_Non | MemW_Non | Branch_PC4
and | PCSel_PC4 | RegWEn_En | WBSel_ALU | ImmSel_R | ALUSel_And(4'b0010) | ASel_R | BSel_R | BrUn_Non | BrSel_Non | BrEQ_F | BrLT_F | Mem_Non | MemW_Non | Branch_PC4
or | PCSel_PC4 | RegWEn_En | WBSel_ALU | ImmSel_R | ALUSel_Or(4'b0011) | ASel_R | BSel_R | BrUn_Non | BrSel_Non | BrEQ_F | BrLT_F | Mem_Non | MemW_Non | Branch_PC4
xor | PCSel_PC4 | RegWEn_En | WBSel_ALU | ImmSel_R | ALUSel_Xor(4'b0100) | ASel_R | BSel_R | BrUn_Non | BrSel_Non | BrEQ_F | BrLT_F | Mem_Non | MemW_Non | Branch_PC4
sll | PCSel_PC4 | RegWEn_En | WBSel_ALU | ImmSel_R | ALUSel_Sll(4'b0101) | ASel_R | BSel_R | BrUn_Non | BrSel_Non | BrEQ_F | BrLT_F | Mem_Non | MemW_Non | Branch_PC4
srl | PCSel_PC4 | RegWEn_En | WBSel_ALU | ImmSel_R | ALUSel_Srl(4'b0110) | ASel_R | BSel_R | BrUn_Non | BrSel_Non | BrEQ_F | BrLT_F | Mem_Non | MemW_Non | Branch_PC4
sra | PCSel_PC4 | RegWEn_En | WBSel_ALU | ImmSel_R | ALUSel_Sra(4'b0111) | ASel_R | BSel_R | BrUn_Non | BrSel_Non | BrEQ_F | BrLT_F | Mem_Non | MemW_Non | Branch_PC4
addi | PCSel_PC4 | RegWEn_En | WBSel_ALU | ImmSel_I(3'b1) | ALUSel_Add | ASel_R | BSel_I(1'b1) | BrUn_Non | BrSel_Non | BrEQ_F | BrLT_F | Mem_Non | MemW_Non | Branch_PC4
andi | PCSel_PC4 | RegWEn_En | WBSel_ALU | ImmSel_I | ALUSel_And | ASel_R | BSel_I | BrUn_Non | BrSel_Non | BrEQ_F | BrLT_F | Mem_Non | MemW_Non | Branch_PC4
ori | PCSel_PC4 | RegWEn_En | WBSel_ALU | ImmSel_I | ALUSel_Or | ASel_R | BSel_I | BrUn_Non | BrSel_Non | BrEQ_F | BrLT_F | Mem_Non | MemW_Non | Branch_PC4
xori | PCSel_PC4 | RegWEn_En | WBSel_ALU | ImmSel_I | ALUSel_Xor | ASel_R | BSel_I | BrUn_Non | BrSel_Non | BrEQ_F | BrLT_F | Mem_Non | MemW_Non | Branch_PC4
slli | PCSel_PC4 | RegWEn_En | WBSel_ALU | ImmSel_IS(3'b110) | ALUSel_Sll | ASel_R | BSel_I | BrUn_Non | BrSel_Non | BrEQ_F | BrLT_F | Mem_Non | MemW_Non | Branch_PC4
srli | PCSel_PC4 | RegWEn_En | WBSel_ALU | ImmSel_IS | ALUSel_Srl | ASel_R | BSel_I | BrUn_Non | BrSel_Non | BrEQ_F | BrLT_F | Mem_Non | MemW_Non | Branch_PC4
srai | PCSel_PC4 | RegWEn_En | WBSel_ALU | ImmSel_IS | ALUSel_Sra | ASel_R | BSel_I | BrUn_Non | BrSel_Non | BrEQ_F | BrLT_F | Mem_Non | MemW_Non | Branch_PC4
lw | PCSel_PC4 | RegWEn_En | WBSel_Mem(2'b10) | ImmSel_I | ALUSel_Add | ASel_R | BSel_I | BrUn_Non | BrSel_Non | BrEQ_F | BrLT_F | Mem_En(1'b1) | MemW_Non | Branch_PC4
jalr | PCSel_Imm(1'b1) | RegWEn_En | WBSel_PC4(2'b11) | ImmSel_I | ALUSel_Add | ASel_R | BSel_I | BrUn_Non | BrSel_Non | BrEQ_F | BrLT_F | Mem_Non | MemW_Non | Branch_Imm(1'b1)
sw | PCSel_PC4 | RegWEn_Non(1'b0) | WBSel_Non(2'b00) | ImmSel_S(3'b10) | ALUSel_Add | ASel_R | BSel_I | BrUn_Non | BrSel_Non | BrEQ_F | BrLT_F | Mem_En | MemW_En(1'b1) | Branch_PC4
beq | PCSel_PC4 | RegWEn_Non | WBSel_Non | ImmSel_SB(3'b11) | ALUSel_Add | ASel_PC(1'b1) | BSel_I | BrUn_Non | BrSel_Beq(3'b1) | A==B? BrEQ_T:BrEQ_F | A<B? BrLT_T:BrLT_F | Mem_Non | MemW_Non | BrEQ_T? Branch_Imm:Branch_PC4
bne | PCSel_PC4 | RegWEn_Non | WBSel_Non | ImmSel_SB(3'b11) | ALUSel_Add | ASel_PC | BSel_I | BrUn_Non | BrSel_Bne(3'b10) | A==B? BrEQ_T:BrEQ_F | A<B? BrLT_T:BrLT_F | Mem_Non | MemW_Non | BrEQ_F? Branch_Imm:Branch_PC4
blt | PCSel_PC4 | RegWEn_Non | WBSel_Non | ImmSel_SB(3'b11) | ALUSel_Add | ASel_PC | BSel_I | BrUn_Non | BrSel_Blt(3'b11) | A==B? BrEQ_T:BrEQ_F | A<B? BrLT_T:BrLT_F | Mem_Non | MemW_Non | BrLT_T? Branch_Imm:Branch_PC4
bge | PCSel_PC4 | RegWEn_Non | WBSel_Non | ImmSel_SB(3'b11) | ALUSel_Add | ASel_PC | BSel_I | BrUn_Non | BrSel_Bge(3'b100) | A==B? BrEQ_T:BrEQ_F | A<B? BrLT_T:BrLT_F | Mem_Non | MemW_Non | BrLT_F¦BrEQ_T? Branch_Imm:Branch_PC4
lui | PCSel_PC4 | RegWEn_En | WBSel_ALU | ImmSel_U(3'b100) | ALUSel_LUI(4'b1000) | ASel_PC | BSel_I | BrUn_Non | BrSel_Non | BrEQ_F | BrLT_F | Mem_Non | MemW_Non | Branch_PC4
jal | PCSel_Imm | RegWEn_En | WBSel_PC4 | ImmSel_UJ(3'b101) | ALUSel_Add | ASel_PC | BSel_I | BrUn_Non | BrSel_Non | BrEQ_F | BrLT_F | Mem_Non | MemW_Non | Branch_Imm